## BOM_4 digit 7seg display_displa
No. | Quantity | Comment | Designator | Footprint | Value | Manufacturer Part | Manufacturer | Supplier Part | Supplier
1 | 4 | 47uF | C1,C3,C5,C7 | C1206 | 47uF | CL31A476MPHNNNE | SAMSUNG(三星) | C96123 | LCSC
2 | 4 | 100nF | C2,C4,C6,C8 | C0402_NEW | 100nF | CL05B104KO5NNNC | SAMSUNG(三星) | C1525 | LCSC
3 | 1 | 100uF | C9 | CAP-SMD_L3.5-W2.8-R-RD | 100uF | CA45-B-10V-100uF-M | CEC(振华新云) | C140381 | LCSC
4 | 4 | FJS12101 | D1,D2,D3,D4 | FJS12101
5 | 32 | 100Ω | R1,R2,R3,R4,R5,R6,R7,R8,R9,R10,R11,R12,R13,R14,R15,R16,R17,R18,R19,R20,R21,R22,R23,R24,R25,R26,R27,R28,R29,R30,R31,R32 | R0805 | 100Ω | 0805W8F1000T5E | UNI-ROYAL(厚声) | C17408 | LCSC
6 | 4 | 10kΩ | R33,R34,R35,R36 | R0805 | 10kΩ | 0805W8F1002T5E | UNI-ROYAL(厚声) | C17414 | LCSC
7 | 4 | 74HC595D,118 | U1,U2,U3,U4 | SOIC-16_L9.9-W3.9-P1.27-LS6.0-BL |  | 74HC595D,118 | Nexperia(安世) | C5947 | LCSC